## Sheet1
Partlist
Part | Value | Device | Order number | Package | Qty
Farnell
C1 | 100uF | T510X107K020ATE035 | 1793864 | C2917 | 1
C4 | 10uF | EEVEB2E100Q | 2326345 | EB V type | 1
C5 | 0.1uF | MC1206B104K201CT | 1855877 | C1206 | 1
Rsense | 0.1 Ohm | RL2512FK-070R1L | 1779460 | R6432 | 1
R2 | 1.3 Mohm | 35021M3FT | 3230428 | R3502 | 1
U1 |  | MAX1771CPA+ | 2514108 | MAX1771 | 2
U2 |  | IRF644PBF | 8648409 | TO-220AB | 1
L1 | 100uF | DO3316P-104MLB | 2287254 | DO3316P | 1
D1 |  | ES3F | 2677288 | DO-214AB (SMC) | 1